## Лампочки-точечные светильники
фото | модель | мощность | примечание | тех.характеристики | Опт (RUB) | Розница (RUB)
| СЛ-04Н1330-4Вт | 4 Вт |  | 1.LED,4*W( 90 LM), большая мощность 2.(LM)：360LM 3.цветная температура：2800-7500K 4.качественный алюминиевый сплав 5.размер:φ61x103 mm 6.напряжение:AC85-265V | 420 | 462
| СЛ-05Н1326-1-5Вт | 5 Вт |  | 1.LED 5*W( 90 LM), большая мощность 2.(LM)：450LM 3.цветная температура：2800-7500K 4.качественный алюминиевый сплав+ молочное PC 5.размер:58mm*118mm цоколь Е-27 6.напряжение:AC85-265V | 481 | 529.1
| СЛ-05Н1326-2-5Вт | 5 Вт |  | 1.LED: 5* 1W( 90 LM), большая мощность 2.(LM)：450LM 3.цветная температура：2800-7500K 4.качественный алюминиевый сплав +молочное стекло 5.размер:60mm*113mm цоколь Е-27 6.напряжение:AC85-265V | 481 | 529.1
| СЛ-05Н13262-3-5Вт | 5 Вт |  | 1.LED 5* 1W( 90 LM), большая мощность 2.(LM)：450LM 3.цветная температура：2800-7500K 4.качественный алюминиевый сплав +молочное стекло 5.размер:60mm*118mm цоколь Е-27 6.напряжение:AC85-265V | 481 | 529.1
| СЛ-07Н1318-1-7Вт | 7 Вт |  | 1.LED 7*1W( 90 LM), большая мощность 2.(LM)：630M 3.цветная температура：2800-7500K 4.качественный алюминиевый сплав +яркий корпус PC 5.размер:60mm*140mm цоколь Е-27 6.напряжение:AC85-265V | 576 | 633.6
| СЛ-07Н1318-2-7Вт | 7 Вт |  | 1.LED:Тайвань, 7*1W( 90 LM), большая мощность 2.(LM)：630LM 3.цветная температура：2800-7500K 4.качественный алюминиевый сплав +яркий корпус PC 5.размер:80mm*140mm 6.напряжение:AC85-265V | 576 | 633.6
| СЛ-09Н1329-1-9Вт | 9 Вт |  | 1.LED9*1W( 90 LM), большая мощность 2.(LM)：810LM цветная температура：2800-7500K 4.качественный алюминиевый сплав +яркий корпус PC 5.размер 90*173mm 6.напряжение:AC85-265V | 810 | 891
| СЛ-09Н1329-2-9Вт | 9 Вт |  | 1.LEDLED,9*1W( 90 LM), большая мощность 2.(LM)：810LM 3.Цветная темпаература：2800-7500K 4.качественный алюминиевый сплав +яркий корпус PC 5.размер:100*180mm цоколь Е-27 6.напряжение:AC85-265V | 860 | 946
| СЛ-12Н1331-12Вт | 12Вт | Мощность может быть 5,7, ВТ | диаметр13.5CM с блоком питания 220-12 | 940 | 1034
| СЛ-9H1331-9Вт | 9Вт |  | диаметр13.5CM с блоком питания 220-9 | 879 | 966.9
| СЛ-9Н1321-9Вт | 9Вт |  | 265*91*50 белый/теплый белый с блоком питания 220 -9 | 940 | 1034
| СЛ-06Н1331-6Вт | 6Вт |  | 175*90*50 белый/теплый белый с блоком питания 220 - 6 | 778 | 855.8
| СЛ-03Н1331-3Вт | 3Вт |  | 90*90*50 белый/теплый белый с блоком питания 220 - 3 | 392 | 431.2
| СЛ-9Н1321-2-9Вт | 9Вт |  | Размеры панели 305*115mm 280*95 Lum 1080 LM Питание AC90-265V | 1601 | 1761.1
| СЛ-36Н-36Вт | 36 Вт | Мощность может быть 10, 14, 27, 18, ВТ | Размеры панели 500*195mm 465*155 Lum 4320 LM Питание AC90-265V | 2576 | 2833.6
| СЛ-50Н-50Вт | 50 Вт | Мощность может быть9,12, 20,28,36 ВТ | Размеры панели 370*370mm 325*325 Lum 4320 LM Питание AC90-265V | 5125 | 5637.5
Телефоны: +7 (846) 221-81-20,
+7 (903) 301-31-20.
E-mail: svetsamara@gmail.com.
ICQ: 626-616-468.
www.svetsamara.ru

## лампы тубы
LED лампы Т8
T8 трубки , AC85-265V,3500-6500 прозрачное , матовое стекло
фото | модель | мощность | размер | LED количество | Световой поток(LM) | Опт (RUB) | Розница (RUB)
| T8-600-8Вт | 8 Вт | ∮26*600mm | 108 | 596 LM | 721 | 793.1
| T8-600-10Вт | 10 Вт | ∮26*600mm | 144 | 840 LM | 756 | 831.6
| T8-1200-13Вт | 13 Вт | ∮26*1200mm | 204 | 1120 LM | 1183 | 1301.3
| T8-1200-15Вт | 15 Вт | ∮26*1200mm | 228 | 1250 LM | 1288 | 1416.8
| T8-1200-18Вт | 18 Вт | ∮26*1200mm | 276 | 1560LM | 1358 | 1493.8
| T8-1200-20Вт | 20 Вт | ∮26*1200mm | 288 | 1600 LM | 1393 | 1532.3
| T8-1500-24Вт | 24 Вт | ∮26*1500mm | 336 | 1930 LM | 1792 | 1971.2
T5 трубки , AC85-265V,3500-6500 прозрачное , матовое стекло
фото | модель | мощность | размер | LED количество | Световой поток(LM) | Опт (RUB) | Дилер (RUB)
| T5-300-3Вт | 3 Вт | ∮14.5*300mm | 42 | 218 LM | 616 | 677.6
| T5-600-8Вт | 8 Вт | ∮14.5*600mm | 120 | 655 LM | 952 | 1047.2
| T5-900-13Вт | 13 Вт | ∮14.5*900mm | 204 | 1050 LM | 1232 | 1355.2
| T5-1200-16Вт | 16 Вт | ∮14.5*1200mm | 240 | 1250 LM | 1736 | 1909.6
Телефоны: +7 (846) 221-81-20,
+7 (903) 301-31-20.
E-mail: svetsamara@gmail.com.
ICQ: 626-616-468.
www.svetsamara.ru

## прожекторы
LED прожекторы
фото | модель | мощность |  | тех.характеристики | Опт (RUB) | Розница (RUB)
| ТКУ-М -10 | 10 Вт |  | 1.размер:120*95*115 мм 2.входное напряжение: AC85-265V 3.1pcs 10W LEDs 1000 LM 4.IP-класс: IP65 5.вес нетто: 0.6kg/pcs , вес брутто: 0.8kg/pcs 6. угол излучения , градусов:120℃ | 999 | 1098.9
| ТКУ-М -20 | 20 Вт |  | 1.размер:290*180*125 мм 2.входное напряжение: AC85-265V 3.1pcs 20W LEDs 2000 LM 4.IP-класс: IP65 5.вес нетто: 1.1 , вес брутто: 1,2 6.угол излучения , градусов:120℃ | 1792 | 1971.2
| ТКУ-М -30 | 30 Вт |  | 1.размер 290*180*250 мм 2.входное напряжение: AC85-265V 3.1pcs 30W LEDs 3000 LM 4.IP-класс: IP65 5.вес нетто: 2.4kg/pcs , вес брутто: 2.6kg/pcs 6.угол излучения , градусов:120℃ | 3163 | 3479.3
| ТКУ-М -40 | 40 Вт |  | 1.размер:335*200*125мм 2.входное напряжение: AC85-265V 3.LED (qty):1pcs 40W LEDs 4.IP-класс: IP65 5.вес нетто: 4.kg/pcs , вес брутто: 4.2kg/pcs 6.угол излучения , градусов:120℃ | 4480 | 4928
| ТКУ-М -50 | 50 Вт |  | 1.размер:335*200*125 мм 2.входное напряжение: AC85-265V 3.LED (qty):1pcs 50W LEDs 5000 LM 4.IP-класс: IP65 5.вес нетто: 4 , вес брутто: 4.2 кг 6.угол излучения , градусов:120℃ | 5040 | 5544
| ТКУ-М -60 | 60 Вт |  | 1.размер:440*320*165 мм 2.входное напряжение: AC85-265V 3.LED (qty):1pcs 60W LEDs 6000 LM 4.IP-класс: IP65 5.вес нетто: 5.8 , вес брутто: 6 кг 6.угол излучения , градусов:120℃ | 6720 | 7392
| ТКУ-М -70 | 70 Вт | Мощность в этом корпусе может быть 50, 80, 90 ВТ | 1.размер:440*320*165 мм 2.входное напряжение: AC85-265V 3.1pcs 70W LEDs 7000 LM 4.IP-класс: IP65 5.вес нетто: 5,8 , вес брутто: 6 кг 6.угол излучения , градусов:120℃ | 7280 | 8008
| ТКУ-М -100 | 100 Вт |  | 1.размер:440*320*165 мм 2.входное напряжение: AC85-265V 3.1pcs 100W LEDs 10000 LM 4.IP-класс: IP65 5.вес нетто: 6kg/pcs , вес брутто: 6.5 kg/pcs 6.угол излучения , градусов:120℃ | 11424 | 12566.4
| ТКУ-М -80 | 80 Вт | Мощность в этом корпусе может быть 50, 60, 70 ВТ | 1.размер:H460*340*360 2.входное напряжение: AC85-265V 3.1pcs 80W LEDs 8000 LM 4.IP-класс: IP65 5.вес нетто: 7,7kg/pcs , вес брутто: 8 кг 6.угол излучения , градусов:120℃ 7.размер упаковки:440*300*330mm | 10248 | 11272.8
| ТКУ-М -120 | 120 Вт | Мощность в этом корпусе может быть 100, 140 ,160 ВТ | 1.размер 610*292*224 мм 2.входное напряжение: AC85-265V 3.2pcs 60 W LEDs 12000 LM 4.IP-класс: IP65 5.вес нетто: 12 , вес брутто: 12,5 кг 6.угол излучения , градусов:120℃ | 15624 | 17186.4
| ТКУ-М -260 | 260 Вт | Мощность в этом корпусе может быть 280, 300 ВТ | 1.размер 1250*292*224 мм 2.входное напряжение: AC85-265V 3.4pcs 65 W LEDs 26000 LM 4.IP-класс: IP65 5.вес нетто: 12 , вес брутто: 13 кг 6.угол излучения , градусов:120℃ | 27608 | 30368.8
| ТКУ-М -240 | 240 Вт | Мощность в этом корпусе может быть 160, 200, ВТ | 1.размер 985*355*224 мм 2.входное напряжение: AC85-265V 3.4pcs 60 W LEDs 24000 LM 4.IP-класс: IP65 5.вес нетто: 18,5 , вес брутто: 22 кг 6.угол излучения , градусов:120℃ | 32032 | 35235.2
| ТКУ-М -360 | 360 Вт | Мощность в этом корпусе может быть 320, 340, ВТ | 1.размер:1360*292*224 мм 2.входное напряжение: AC85-265V 3.4pcs 90 W LEDs 36000 LM 4.IP-класс: IP65 5.вес нетто: 19 , вес брутто: 22 кг 6.угол излучения , градусов:120℃ | 41048 | 45152.8
Телефоны: +7 (846) 221-81-20,
+7 (903) 301-31-20.
E-mail: svetsamara@gmail.com.
ICQ: 626-616-468.
www.svetsamara.ru

## промышленные светильники
LED Светильники промышленные
фото | модель | мощность | примечание | тех.характеристики | Опт (RUB) | Розница (RUB)
| ТСП 415 М-30 | 30W | отражатель может быть 45,90,120 градусов | 1.размер:H467*D420mm 2.выходное напряжение: AC85-265V 3.угол излучения, градусов（℃）:45℃ 4.IP-класс:IP45 5.вес нетто：3 кг；вес брутто：3,5кг 6.размер упаковки：145*105*100mm | 5963 | 6559.3
| ТСП 415 М-50 | 50W | Мощность может быть 40, 60, 80, 90 ВТ | 1.размер:H557*D420mm 2.выходное напряжение: AC85-265V 3.угол излучения, градусов（℃）: 45℃ 4.IP-класс: IP45 5.вес нетто：3 кг；вес брутто：3,5 кг | 7112 | 7823.2
| ТСП 415 М-70 | 70W | отражатель может быть 45,90,120 градусов | 1.размер:H557*D420mm 2.выходное напряжение: AC85-265V 3.угол излучения, градусов（℃）: 45℃ 4.IP-класс: IP45 5.вес нетто：3 кг；вес брутто：3,5 кг | 8176 | 8993.6
| ТСП 515 М-90 | 90W |  | 1.размер:H581*D500mm 2.выходное напряжение: AC85-265V 3.угол излучения, градусов（℃）:45℃ 4.IP-класс:IP45 5.вес нетто：3 кг；вес брутто：3,5 кг | 8960 | 9856
| ТСП 515 М-100 | 100W |  | 1.размер:H581*D500mm 2.выходное напряжение: AC85-265V 3.угол излучения, градусов（℃）:45℃ 4.IP-класс:IP45 5.вес нетто：6 кг；вес брутто：6,5 кг | 10808 | 11888.8
| ТСП 515 М-120 | 120 Вт |  | 1.размер:H581*D500mm 2.выходное напряжение: AC85-265V 3.угол излучения, градусов（℃）:45℃ 4.IP-класс:IP45 5.вес нетто：6 кг；вес брутто：6,5 кг | 11984 | 13182.4
| ТСП 515 М-150 | 150 Вт |  | 1.размер:H581*D500mm 2.выходное напряжение: AC85-265V 3.угол излучения, градусов（℃）:45℃ 4.IP-класс:IP45 5.вес нетто：10 кг；вес брутто：10,5 кг | 17024 | 18726.4
| ТСП 515 М-170 | 170 Вт |  | 1.размер:H581*D500mm 2.выходное напряжение: AC85-265V 3.угол излучения, градусов（℃）:45℃ 4.IP-класс:IP45 5.вес нетто：10 кг；вес брутто：10,5 кг | 20328 | 22360.8
| ТСП 515 М-200 | 200 Вт |  | 1.размер:H737*D420mm 2.выходное напряжение: AC85-265V 3.угол излучения, градусов（℃）:45℃ 4.IP-класс:IP45 5.вес нетто：12 кг；вес брутто：12,5 кг | 23016 | 25317.6
| ТСП 515 М-250 | 250 Вт |  | 1.размер:H737*D420mm 2.выходное напряжение: AC85-265V 3.угол излучения, градусов（℃）:45℃ 4.IP-класс:IP45 5.вес нетто：14 кг；вес брутто：14,5 кг | 28504 | 31354.4
| ТСП 515 М-300 | 300 Вт |  | 1.размер:H540*D185mm 2.выходное напряжение: AC85-265V 3.угол излучения, градусов（℃）:45℃ 4.IP-класс:IP45 5.вес нетто：17 кг；вес брутто：17,5 кг | 33040 | 36344
Телефоны: +7 (846) 221-81-20,
+7 (903) 301-31-20.
E-mail: svetsamara@gmail.com.
ICQ: 626-616-468.
www.svetsamara.ru

## уличные светильники
LED Уличные светилники
фото | модель | мощность | Примечание | характеристики | Опт (RUB) | Розница (RUB)
| ТСУ 480 М - 30 | 30 Вт | Мощность в этом корпусе может быть 15, 20, 25 ,50 ВТ | 1.размер:480*270*90mm 2.входное напряжение: AC85-265V 3.LED количество:1pcs 30W LEDs 4.IP-класс: IP65 5.вес нетто:3,6 кг вес брутто: 4 кг | 6888 | 7576.8
| ТСУ 480 М - 40 | 40 Вт | Мощность в этом корпусе может быть 15, 20, 25 ,50 ВТ | 1.размер:480*270*90mm 2.входное напряжение: AC85-265V 3.LED количество:1pcs 40W LEDs 4.IP-класс: IP65 5.вес нетто 3,6 кг;вес брутто: 4 кг | 7392 | 8131.2
| ТСУ 480 М - 50 | 50 Вт | Мощность в этом корпусе может быть 30, 40, 60 ,70 ,80,90 ВТ | 1.размер:680*220*320mm 2.входное напряжение: AC85-265V 3.LED количество:1pcs 50W LEDs 4.IP-класс: IP65 5.вес нетто:11kg/pcs;вес брутто: 11,5kg/pcs | 14504 | 15954.4
| ТСУ 690 М - 100 | 100W | Мощность в этом корпусе может быть 30, 40, 60 ,70 ,80,90 ВТ | 1.размер:680*220*320mm 2.входное напряжение: AC85-265V 3.LED количество:1pcs 100W LEDs 4.IP-класс: IP65 5.вес нетто:11kg/pcs;вес брутто: 11.5kg/pcs | 16296 | 17925.6
| ТСУ 690 М - 120 | 120W | Мощность в этом корпусе может быть 100, 140, ВТ | 1.размер:990*390*300mm 2.входное напряжение: AC85-265V 3.LED количество:2pcs 60W LEDs 4.IP-класс: IP65 5.вес нетто:17kg/pcs;вес брутто: 17.5kg/pcs | 21448 | 23592.8
| ТСУ 760 М - 160 | 160W | Мощность в этом корпусе может быть 100, 140, ВТ | 1.размер:990*390*300mm 2.входное напряжение: AC85-265V 3.LED количество:2pcs 80W LEDs 4.IP-класс: IP65 5.вес нетто:17kg/pcs;вес брутто: 17.5kg | 24024 | 26426.4
| ТСУ 950 М - 180 | 180W | Мощность в этом корпусе может быть 100, 140, ВТ | 1.размер:990*390*300mm 2.входное напряжение: AC85-265V 3.LED количество:2pcs 90W LEDs 4.IP-класс: IP65 5.вес нетто:17kg/pcs;вес брутто: 17,5kg | 25760 | 28336
| ТСУ 900 М - 200 | 200W | Мощность в этом корпусе может быть 160 , 240 ВТ | 1.размер:990*390*300mm 2.входное напряжение: AC85-265V 3.LED количество:4pcs 50W LEDs 4.IP-класс: IP65 5.вес нетто:18kg/pcs;вес брутто:20kg | 29904 | 32894.4
Телефоны: +7 (846) 221-81-20,
+7 (903) 301-31-20.
E-mail: svetsamara@gmail.com.
ICQ: 626-616-468.
www.svetsamara.ru

## светильники помещений
фото | модель | мощность | примечание | характеристики | Опт (RUB) | Розница (RUB)
| ТПО-30 | 30 Вт | варианты исполнения встраиваемый , накладной -цена встроенного | характеристики 3 лампы Т8-600-10Вт цветовая температура 4500-6500K Размер 600*600*45MM Напряжение:AC85-265V 2550 LM | 2868 | 3154.8
| ТПО-40 | 40 Вт | варианты исполнения встраиваемый , накладной -цена встроенного | характеристики 4 лампы Т8-600-10Вт цветовая температура 4500-6500K Размер 600*600*45MM Напряжение:AC85-265V 3400 LM | 3624 | 3986.4
| ТВО-24 | 24 Вт | варианты исполнения встраиваемый , накладной -цена встроенного | характеристики линейки светодиодов цветовая температура 4500-6500K Размер 600*600*45MM Напряжение:AC85-265V 2400 LM | 2420 | 2662
| ТВО-40 | 40 Вт | мощность может быть 36,48,60 размеры панелей 300*300 , 300*1200 и др | линейки светодиодов со стеклом цветовая температура 4500-6500K Размер 600*600*12,5MM Напряжение:AC85-265V 2400 LM 2,5 кг , доп опции - подвес , регулятор яркости | 6496 | 7145.6
| ТПО-10 | 9 Вт | мощность может быть 5 , 10 Вт | 2.размер: φ95*62 mm 3.LED: 1W, 9 PCS 4.входное напряжение: AC85-265V IP 65 5.световой поток(LM):900lm 6.номинальная мощность:9 ВТ | 1199 | 1318.9
| ТПО-10-2 | 9 Вт | мощность может быть 5 , 10 Вт | С датчиком движения,света,движения и света 2.размер: φ95*62 mm 3.LED: 1W, 10PCS напряжение: AC85-265V IP 65 5.световой поток(LM):900lm 6. мощность:9ВТ | 1377 | 1514.7
| ТПО-600-10 | 10 Вт | длина 60 см | характеристики 1 лампа Т8-600-10Вт цветовая температура 4500-6500K Напряжение:AC85-265V 850 LM | 1299 | 1428.9
| ТПО-600-20 | 20 Вт | длина 60 см | характеристики 2 лампы Т8-600-10Вт цветовая температура 4500-6500K Напряжение:AC85-265V 1700 LM | 1993 | 2192.3
| ТПО-1200-42 | 42 ВТ | длина 120 см | характеристики 2 лампы Т8-1200-10Вт цветовая температура 4500-6500K Напряжение:AC85-265V 3400LM | 3596 | 3955.6
Телефоны: +7 (846) 221-81-20,
+7 (903) 301-31-20.
E-mail: svetsamara@gmail.com.
ICQ: 626-616-468.
www.svetsamara.ru